## Sintaxis
Sintasix Intrucciones
Etiqueta | Mnemotécnico Operación |  | Operando(s) | ; | Comentario
TAB
Varias instrucciones en una línea
Instrucción 1 |  | : | Instrucción 2 | : | Instrucción 3
Directivas
| DEVICE |  | ZXSPECTRUM48 |  | Modelo de Spectrum a emular
| ORG |  | Dirección |  | PC = Dirección
| DB |  | Bytes |  | Byte(s) separados por comas
| BYTE |  | Bytes |  | Sinónimo de DB
| DW |  | Word |  | Word(s) separados por comas
| DEFW |  | Word |  | Sinónimo de DEFW
| INCLUDE |  | file |  | Incluye fuente asm
| INCBIN |  | file |  | Incluye el fichero en binario
Etiqueta | EQU |  | Expresión |  | Asigna un valor a una etiqueta

## Transferencia
Mnemónico | Clicks | Tamaño | S | Z | H | V | N | C | Parámetros | Descripción | Bits
LD r1 , N | 7 | 2 | [6 empty] | r1 = A, B, C, D, E, H, L | r1 = N | 8
LD r1, NN | 10 | 3 | [6 empty] | r1 = BC, DE, HL, SP | r1 = NN | 16
LD r1 , NN | 14 | 4 | [6 empty] | r1 = IX, IY | r1 = NN | 16
LD r1 , r2 | 4 | 1 | [6 empty] | r1,r2 = A, B, C, D, E, H, L | r1 = r2 | 8
LD r1 , r2 | 8 | 1 | [6 empty] | r1,r2 = BC, DE, HL, IX, IY | r1 = r2 | 8
LD r1 , A | 9 | 2 | [6 empty] | r1 = I, R | r1 = A | 8
LD A , r1 | 9 | 2 | * | * | 0 | F | 0 |  | r1 = I, R | A = r1 | 16
LD SP , HL | 6 | 1 | [7 empty] | SP = HL | 16
LD SP , r1 | 10 | 2 | [6 empty] | r1 = IX, IY | SP = r1 | 16
LD A, (NN) | 7 | 2 | [7 empty] | A = *(NN) | 8
LD HL,(NN) | 16 | 3 | [7 empty] | HL = *(NN) | 16
LD r1 , (NN) | 20 | 4 | [6 empty] | r1 = BC, DE, IX, IY, SP | r1 = *(NN) | 16
LD (NN) , A | 13 | 3 | [7 empty] | *(NN) = A | 8
LD (NN) , HL | 16 | 3 | [7 empty] | *(NN) = HL | 16
LD (NN) , r1 | 20 | 4 | [6 empty] | r1 = BC, DE, IX, IY, SP | *(NN) = r1 | 16
LD (HL) , N | 10 | 2 | [7 empty] | *(HL) = N | 8
LD (r1) , NN | 10 | 3 | [6 empty] | r1 = BC, DE, HL, SP | *(r1) = NN | 16
LD (r1+N) , N' | 19 | 4 | [6 empty] | r1 = IX, IY | *(r1+N) = N' | 8
LD A , (r2) | 7 | 1 | [6 empty] | r2 = BC,DE,HL | A = *(r2) | 8
LD r1 , (HL) | 7 | 1 | [6 empty] | r1 = B,C,D,E,H,L | r1 = *(HL) | 8
LD r1 , (r2+N) | 19 | 3 | [6 empty] | r1 = A, B, C, D, E, H, L r2 = IX, IY | r1 = *(r2 + N) | 8
LD (r1) , A | 7 | 1 | [6 empty] | r1 = BC, DE | *(r1) = A | 8
LD (HL) , r1 | 7 | 1 | [6 empty] | r1 = A, B, C, D, E, H, L | *(HL) = r1 | 8
LD (r1+N) , r2 | 19 | 3 | [6 empty] | r1 = IX, IY r2 = A, B, C, D, E, H, L | *(r1+N) = r2 | 8
EXX | 4 | 1 | [7 empty] | rr <-> rr' (Todos, excepto AF) | 16
EX AF,AF' | 4 | 1 | [7 empty] | AF <-> AF' | 16
EX DE,HL | 4 | 1 | [7 empty] | DE <-> HL | 16
EX (SP),HL | 19 | 1 | [7 empty] | *(SP) <-> HL | 16
EX (SP),r1 | 23 | 2 | [6 empty] | r1 = IX, IY | *(SP) <-> r1 | 16

## Aritmetica
Mnemónico | Clicks | Tamaño | S | Z | H | V | N | C | Parámetros | Descripción | Bits
ADC A , N | 7 | 2 | * | * | * | V | 0 | * |  | A = A + N + (Flag Carrier) | 8
ADC A , r1 | 4 | 1 | * | * | * | V | 0 | * | r1 = A, B, C, D, E, H, L | A = A + r1 + (Flag Carrier) | 8
ADC HL , r1 | 11 | 1 |  |  | ? |  | 0 | * | r1 = BC, DE, HL, SP | HL = HL + r1 + (Flag Carrier) | 16
ADC A , (HL) | 7 | 1 | * | * | * | V | 0 | * |  | A = A + *(HL) + (Flag Carrier) | 8
ADC A , (r1+N) | 19 | 3 | * | * | * | V | 0 | * | r1 = IX, IY | A = A + *(r1+N) + (Flag Carrier) | 8
SBC A , N | 7 | 2 | * | * | * | V | 0 | * |  | A = A - N - (Flag Carrier) | 8
SBC r1 | 4 | 1 | * | * | * | V | 0 | * | r1 = A, B, C, D, E, H, L | A = A - r1 - (Flag Carrier) | 8
SBC HL , r1 | 11 | 1 |  |  | ? |  | 0 | * | r1 = BC, DE, HL, SP | HL = HL - r1 - (Flag Carrier) | 16
SBC (HL) | 7 | 1 | * | * | * | V | 0 | * |  | A = A - *(HL) - (Flag Carrier) | 8
SBC A , (r1+N) | 19 | 3 | * | * | * | V | 0 | * | r1 = IX, IY | A = A - *(r1+N) - (Flag Carrier) | 8
ADD A , N | 7 | 2 | * | * | * | V | 0 | * |  | A = A + N | 8
ADD A , r1 | 4 | 1 | * | * | * | V | 0 | * | r1 = A, B, C, D, E, H, L | A = A + r1 | 8
ADD HL , r1 | 11 | 1 |  |  | ? |  | 0 | * | r1 = BC, DE, HL, SP | HL = HL + r1 | 16
ADD IX , r1 | 15 | 2 |  |  | ? |  | 0 | * | r1 = BC, DE, IX, SP | IX = IX + r2 | 16
ADD IY , r1 | 15 | 2 |  |  | ? |  | 0 | * | r1 = BC, DE, IY, SP | IY = IY + r2 | 16
ADD A , (HL) | 7 | 1 | * | * | * | V | 0 | * |  | A = A + *(HL) | 8
ADD A , (r1+N) | 19 | 3 | * | * | * | V | 0 | * | r1 = IX, IY | A = A + *(r1+N) | 8
SUB r1 | 4 | 1 | * | * | V | 1 | * |  | r1 = A, B, C, D, E, H, L | A = A - r1 | 8
SUB N | 7 | 2 | * | * | V | 1 | * |  |  | A = A - N | 8
SUB (HL) | 7 | 1 | * | * | V | 1 | * |  |  | A = A - *(HL) | 8
SUB (r1+N) | 19 | 3 | * | * | V | 1 | * |  | r1 = IX, IY | A = A - *(r1+N) | 8
INC r1 | 4 | 1 | * | * | * | V | 0 |  | r1 = A, B, C, D, E, H, L | r1 = r1 + 1 | 8
INC r1 | 6 | 1 | [6 empty] | r1 = BC, DE, HL, SP | r1 = r1 + 1 | 16
INC r1 | 10 | 2 | [6 empty] | r1 = IX, IY | r1 = r1 + 1 | 16
INC (HL) | 11 | 1 | * | * | * | V | 0 |  |  | *(HL) = *(HL) + 1 | 8
INC (r1+N) | 23 | 3 | * | * | * | V | 1 |  | r1 = IX, IY | *(r1 + N) = *(r1+ N) + 1 | 8
DEC r1 | 4 | 1 | * | * | * | V | 1 |  | r1 = A, B, C, D, E, H, L | r1 = r1 - 1 | 8
DEC r1 | 6 | 1 | [6 empty] | r1 = BC, DE, HL, SP | r1 = r1 -1 | 16
DEC r1 | 10 | 2 | [6 empty] | r1 = IX, IY | r1 = r1 -1 | 16
DEC (HL) | 11 | 1 | * | * | * | V | 1 |  |  | *(HL) = *(HL) - 1 | 8
DEC (r1+N) | 23 | 3 | * | * | * | V | 1 |  | r1 = IX, IY | *(r1 + N) = *(r1+ N) - 1 | 8

## Lógica
Mnemónico | Clicks | Tamaño | S | Z | H | V | N | C | Parámetros | Descripción | Bits
AND r1 | 4 | 1 | * | * | 1 | P | 0 | 0 | r1 = A, B, C, D, E, H, L | A = A & r1 | 8
AND N | 7 | 2 | * | * | 1 | P | 0 | 0 |  | A = A & N | 8
AND (HL) | 7 | 1 | * | * | 1 | P | 0 | 0 |  | A = A & *(HL) | 8
AND (r1+N) | 19 | 3 | * | * | 1 | P | 0 | 0 | r1 = IX, IY | A = A & *(r1 + N) | 8
CP r1 | 4 | 1 | * | * | * | V | 1 | * | r1 = A, B, C, D, E, H, L | if A = r1 then flag C = 0 and flag Z = 1 if A < r1 then flag C = 1 and flag Z = 0 if A > r1 then flag C = 0 and flag Z = 0 | 8
CP N | 7 | 2 | * | * | * | V | 1 | * |  | Idem con N | 8
CP (HL) | 7 | 1 | * | * | * | V | 1 | * |  | Idem con *(HL) | 8
CP (r1+N) | 19 | 3 | * | * | * | V | 1 | * | r1 = IX, IY | Idem con *(r1 + N) | 8
CPL | 4 | 1 |  |  | 1 |  | 1 |  |  | A = ~A (no lógico, complemento a 1) | 8
OR r1 | 4 | 1 | * | * | 0 | P | 0 | 0 | r1 = A, B, C, D, E, H, L | A = A ¦ r1 | 8
OR N | 7 | 2 | * | * | 0 | P | 0 | 0 |  | A = A ¦ N | 8
OR (HL) | 7 | 1 | * | * | 0 | P | 0 | 0 |  | A = A ¦ *(HL) | 8
OR (r1+N) | 19 | 3 | * | * | 0 | P | 0 | 0 | r1 = IX, IY | A = A ¦ *(r1 + N) | 8

## Bits
Mnemónico | Clicks | Tamaño | S | Z | H | V | N | C | Parámetros | Descripción | Bits
RL r1 | 8 | 2 | * | * | 0 | P | 0 | * | r1 = A, B, C, D, E, H, L | r1 = r1<-; bit(7) -> Flag Carry; Flag Carry -> bit(0) | 8
RL (HL) | 15 | 2 | * | * | 0 | P | 0 | * |  | Idem con *(HL) | 8
RL (r1+N) | 23 | 4 | * | * | 0 | P | 0 | * | r1 = IX, IY | Idem con *(r1+N) | 8
RLA | 4 | 1 |  |  | 0 |  | 0 | * |  | A = A<-; bit(7) -> Flag Carry; Flag Carry -> bit(0) | 8
SLA r1 | 8 | 2 | * | * | 0 | P | 0 | * | r1 = A, B, C, D, E, H, L | r1 = r1 <-; bit(7) -> Flag Carry; 0 -> bit(0) | 8
SLA (HL) | 15 | 2 | * | * | 0 | P | 0 | * |  | Idem con *(HL) | 8
SLA (r1+N) | 23 | 4 | * | * | 0 | P | 0 | * | r1 = IX, IY | Idem con *(r1 + N) | 8
RLC r1 | 8 | 2 | * | * | 0 | P | 0 | * | r1 = A, B, C, D, E, H, L | r1 = r1<-; Bit(7) -> Flag Carry; bit(7) -> bit(0) | 8
RLC (HL) | 15 | 2 | * | * | 0 | P | 0 | * |  | Idem con *(HL) | 8
RLC (r1+N) | 23 | 4 | * | * | 0 | P | 0 | * | r1 = IX, IY | Idem con *(r1 + N) | 8
RLCA | 4 | 1 |  |  | 0 |  | 0 | * |  | A = A<-; bit(7) -> Flag Carry; bit(7) -> bit(0) | 8
RR r1 | 8 | 2 | * | * | 0 | P | 0 | * | r1 = A, B, C, D, E, H, L | r1 = r1->; bit(0) -> Flag Carry; Flag Carry -> bit(7) | 8
RR (HL) | 15 | 2 | * | * | 0 | P | 0 | * |  | Idem con *(HL) | 8
RR (r1+N) | 23 | 4 | * | * | 0 | P | 0 | * | r1 = IX, IY | Idem con *(r1+N) | 8
RRA | 4 | 1 |  |  | 0 |  | 0 | * |  | A = A->; bit(0) -> Flag Carry; Flag Carry -> bit(7) | 8
SRA r1 | 8 | 2 | * | * | 0 | P | 0 | * | r1 = A, B, C, D, E, H, L | r1 = r1->; bit(0) -> Flag Carry; bit(7) -> bit(7) | 8
SRA (HL) | 15 | 2 | * | * | 0 | P | 0 | * |  | Idem con *(HL) | 8
SRA (r1+N) | 23 | 4 | * | * | 0 | P | 0 | * | r1 = IX, IY | Idem con *(r1 + N) | 8
RRC r1 | 8 | 2 | * | * | 0 | P | 0 | * | r1 = A, B, C, D, E, H, L | r1 = ->r1; bit(0) -> bit(7); bit(0) -> Flag Carry | 8
RRC (HL) | 15 | 2 | * | * | 0 | P | 0 | * |  | Idem con *(HL) | 8
RRC (r1+N) | 23 | 4 | * | * | 0 | P | 0 | * | r1 = IX, IY | Idem con *(r1 + N) | 8
RRCA | 4 | 1 |  |  | 0 |  | 0 | * |  | A = ->A; bit(0) -> bit(7); bit(0) -> Flag Carry | 8
SRL r1 | 8 | 2 | * | * | 0 | P | 0 | * | r1 = A, B, C, D, E, H, L | r1 = ->r1; bit(0) -> Flag Carry; 0 -> bit(7) | 8
SRL (HL) | 15 | 2 | * | * | 0 | P | 0 | * |  | Idem con *(HL) | 8
SRL (r1+N) | 23 | 4 | * | * | 0 | P | 0 | * | r1 = IX, IY | Idem con *(r1 + N) | 8
BIT b,r1 | 8 | 2 | ? | * | 1 | ? | 0 |  | r1 = A, B, C, D, E, H, L | if bit(b) de r1 = 0 then Z=1 | 8
BIT b,(HL) | 12 | 2 | ? | * | 1 | ? | 0 |  |  | Idem con *(HL) | 8
BIT b,(r1+N) | 20 | 4 | ? | * | 1 | ? | 0 |  | r1 = IX, IY | Idem con *(r1+N) | 8
NEG | 8 | 1 | * | * | * | V | 1 | * |  | A = ~A | 8
RES b,r1 | 8 | 2 | [6 empty] | r1 = A, B, C, D, E, H, L | bit(b) de r1 = 0 | 8
RES b,(HL) | 15 | 2 | [7 empty] | bit(b) de *(HL) = 0 | 8
RES b,(r1+N) | 23 | 4 | [6 empty] | r1 = IX, IY | bit(b) de *(r1+N) = 0 | 8
SET b,r1 | 8 | 2 | [6 empty] | r1 = A, B, C, D, E, H, L | bit(b) de r1 = 1 | 8
SET b,(HL) | 15 | 2 | [7 empty] | bit(b) de *(HL) = 1 | 8
SET b,(r1+N) | 23 | 4 | [6 empty] | r1 = IX, IY | bit(b) de *(r1+N) = 1 | 8
XOR N | 7 | 2 | * | * | * | P | 0 | 0 |  | A = A ^ N | 8
XOR r1 | 4 | 2 | * | * | * | P | 0 | 0 | r1 = A, B, C, D, E, H, L | A = A ^ r1 | 8
XOR (HL) | 7 | 2 | * | * | * | P | 0 | 0 |  | A = A ^ *(HL) | 8
XOR (r1+N) | 19 | 4 | * | * | * | P | 0 | 0 | r1 = IX, IY | A = A ^ *(r1+N) | 8

## Flags
Mnemónico | Clicks | Tamaño | S | Z | H | V | N | C | Parámetros | Descripción | Bits
CCF | 4 | 1 |  |  | ? |  | 0 | * |  | Flag Carry = ~Flag Carry | 8
SCF | 4 | 1 |  |  | 0 |  | 0 | 1 |  | Flag Carry = 1 | 8

## Decisión
Mnemónico | Clicks | Tamaño | S | Z | H | V | N | C | Parámetros | Descripción | Bits
JP NN | 10 | 3 | [7 empty] | PC = NN | 16
JP (HL) | 4 | 1 | [7 empty] | PC = *(HL) | 16
JP (r1) | 8 | 2 | [6 empty] | r1 = IX, IY | PC = *(r1) | 16
JP C , NN | 10 | 3 | [7 empty] | If Carry = 1 then PC = NN | 16
JP NC , NN | 10 | 3 | [7 empty] | If Carry = 0 then PC = NN | 16
JP M , NN | 10 | 3 | [7 empty] | If Sign = 1 (negative) then PC = NN | 16
JP P , NN | 10 | 3 | [7 empty] | If Sign = 0 (positive) then PC = NN | 16
JP Z , NN | 10 | 3 | [7 empty] | If Zero = 1 (ans.= 0) then PC = NN | 16
JP NZ , NN | 10 | 3 | [7 empty] | If Zero = 0 (non-zero) then PC = NN | 16
JP PE ,NN | 10 | 3 | [7 empty] | If Parity = 1 (even) then PC = NN | 16
JP PO , NN | 10 | 3 | [7 empty] | If Parity = 0 (odd) then PC = NN | 16
JR N | 12 | 2 | [7 empty] | PC = PC + N | 16
JR C , N | 12 | 2 | [7 empty] | If Carry = 1 then PC = PC + N | 16
JR NC , N | 12 | 2 | [7 empty] | If Carry = 0 then PC = PC + N | 16
JR Z , N | 12 | 2 | [7 empty] | If Zero = 1 (ans.= 0) then PC = PC + N | 16
JR NZ , N | 12 | 2 | [7 empty] | If Zero = 0 (non-zero) then PC = PC + N | 16
CALL NN | 17 | 3 | [7 empty] | Llamada no condicional. (SP)=PC; SP++; PC=NN | 16
CALL C,NN | 17 | 3 | [7 empty] | If Carry = 1 then CALL NN | 16
CALL NC,NN | 17 | 3 | [7 empty] | If carry = 0 then CALL NN | 16
CALL M,NN | 17 | 3 | [7 empty] | If Sign = 1 (negative) then CALL NN | 16
CALL P,NN | 17 | 3 | [7 empty] | If Sign = 0 (positive) then CALL NN | 16
CALL Z,NN | 17 | 3 | [7 empty] | If Zero = 1 (ans.=0) then CALL NN | 16
CALL NZ,NN | 17 | 3 | [7 empty] | If Zero = 0 (non-zero) then CALL NN | 16
CALL PE,NN | 17 | 3 | [7 empty] | If Parity = 1 (even) then CALL NN | 16
CALL PO,NN | 17 | 3 | [7 empty] | If Parity = 0 (odd) then CALL NN | 16
RET | 10 | 1 | [7 empty] | Retorno. PC=*(SP); SP-- | 16
RET C | 11 | 1 | [7 empty] | If Carry = 1 then RET | 16
RET NC | 11 | 1 | [7 empty] | If Carry = 0 then RET | 16
RET M | 11 | 1 | [7 empty] | If Sign = 1 (negative) then RET | 16
RET P | 11 | 1 | [7 empty] | If Sign = 0 (positive) then RET | 16
RET Z | 11 | 1 | [7 empty] | If Zero = 1 (ans.=0) then RET | 16
RET NZ | 11 | 1 | [7 empty] | If Zero = 0 (non-zero) then RET | 16
RET PE | 11 | 1 | [7 empty] | If Parity = 1 (even) then RET | 16
RET PO | 11 | 1 | [7 empty] | If Parity = 0 (odd) then RET | 16

## Bucles
Mnemónico | Clicks | Tamaño | S | Z | H | V | N | C | Parámetros | Descripción | Bits
CPD | 16 | 2 | * | (2) | ? | (1) | 1 |  | (1) if BC = 0 then Flag V = 0 (2) if A = *(HL) then Flag Z = 1 | if A<>*(HL) and BC<>0 then HL = HL - 1; BC = BC -1 | 8
CPDR | 21 | 2 | * | (2) | ? | (1) | 1 |  | (1) if BC = 0 then Flag V = 0 (2) if A = *(HL) then Flag Z = 1 | While A<>*(HL) and BC<>0 then CPD | 8
CPI | 16 | 2 | * | (2) | ? | (1) | 1 |  | (1) if BC = 0 then Flag V = 0 (2) if A = *(HL) then Flag Z = 1 | if A<>*(HL) and BC<>0 then HL = HL + 1; BC = BC -1 | 8
CPIR | 21 | 2 | * | (2) | ? | (1) | 1 |  | (1) if BC = 0 then Flag V = 0 (2) if A = *(HL) then Flag Z = 1 | While A<>*(HL) and BC<>0 then CPI | 8
DJNZ N | 13 | 2 | [7 empty] | B = B - 1; if B != 0 then PC = PC + N | 8
IND | 16 | 2 | ? | (1) | ? | ? | 1 | ? | (1) if B = 0 then Flag Z = 1 | Puerto (C) -> *(HL); HL = HL - 1; B= B -1 | 8
INDR | 21 | 2 | ? | 1 | ? | ? | 1 | ? |  | While B<>0 then IND | 8
INI | 16 | 2 | ? | (1) | ? | ? | 1 | ? | (1) if B = 0 then Flag Z = 1 | Puerto (C) -> *(HL); HL = HL + 1; B= B -1 | 8
INIR | 21 | 2 | ? | 1 | ? | ? | 1 | ? |  | While B<>0 then INI | 8
LDD | 16 | 2 | ? | ? | 0 | (1) | 0 |  | (1) if BC = 0 then Flag V = 0 | *(DE) = *(HL); HL = HL-1; DE = DE -1; BC = BC - 1 | 16
LDDR | 21 | 2 | ? | ? | 0 | 0 | 0 |  |  | While (BC != 0) LDD | 16
LDI | 16 | 2 | ? | ? | 0 | (1) | 0 |  | (1) if BC = 0 then Flag V = 0 | *(DE) = *(HL); HL = HL+1; DE = DE +1; BC = BC - 1 | 16
LDIR | 21 | 2 | ? | ? | 0 | 0 | 0 |  |  | While (BC != 0) LDI | 16
OUTD | 16 | 2 | ? | (1) | ? | ? | 1 | ? | (1) if B = 0 then Flag Z = 1 | *(HL) -> Puerto (C); HL = HL - 1; B= B -1 | 8
OUTDR | 21 | 2 | ? | 1 | ? | ? | 1 | ? |  | While B<>0 then OUTD | 8
OUTI | 16 | 2 | ? | (1) | ? | ? | 1 | ? | (1) if B = 0 then Flag Z = 1 | *(HL) -> Puerto (C); HL = HL + 1; B= B -1 | 8
OUTIR | 21 | 2 | ? | 1 | ? | ? | 1 | ? |  | While B<>0 then OUTI | 8

## Stack
Mnemónico | Clicks | Tamaño | S | Z | H | V | N | C | Parámetros | Descripción | Bits
POP r1 | 10 | 1 | [6 empty] | r1 = AF, BC, DE, HL | r1 = *(SP); SP += 2
POP r1 | 14 | 2 | [6 empty] | r1 = IX, IY | r1 = *(SP); SP += 2
PUSH r1 | 11 | 1 | [6 empty] | r1 = AF, BC, DE, HL | *(SP) = r1; SP -= 2
PUSH r1 | 15 | 2 | [6 empty] | r1 = IX, IY | *(SP) = r1; SP -= 2

## IO
Mnemónico | Clicks | Tamaño |  | S | Z | H | V | N | C | Parámetros | Descripción | Bits
DI | 4 | 1 | [8 empty] | Desactiva Interrupciones Enmascarables | 8
EI | 4 | 1 | [8 empty] | Activa Interrupciones Enmascarables | 8
OUT (N) , A | 11 | 2 | [8 empty] | A -> Puerto N | 8
OUT (C) , 0 | 12 | 2 | [8 empty] | 0 -> Puerto en el registro C (no soportado) | 8
OUT (C) , r1 | 12 | 2 | [7 empty] | r1 = A, B, C, D, E, H, L | r -> Puerto en el registro C | 8
IN A,(N) | 11 | 2 | [8 empty] | Puerto N -> A | 8
IN r1,(C) | 12 | 2 |  | * | * | ? | P | 0 |  | r1 = A, B, C, D, E, H, L | Puerto (C) -> r1 | 8
| OUT($FE), A |  | Formato de A
|  |  | No Usado |  |  | E | M | Color Borde
[6 empty] | A | I
[6 empty] | R | C

## Control
Mnemónico | Clicks | Tamaño | S | Z | H | V | N | C | Parámetros | Descripción | Bits
HALT | 4 | 1 | [7 empty] | Parada | 8
NOP | 4 | 1 | [7 empty] | No operación | 8